## Дефектная ведомость
УТВЕРЖДАЮ
Глава Администрации муниципального
образования город Абдулино Абдулинского района
Оренбургской области
_______________________________ Э.Ф. Муфазалов
" ____ " ____________________________ 2011 г.
ВЕДОМОСТЬ ОБЪЕМОВ РАБОТ №
Мы,нижеподписавшиеся в составе: заместителя Главы администрации город Абдулино Мязина Е.С.,
гл. инженера ООО "Управляющая компания Жилкомсервис" Данилова С.А. и специалиста отдела
ЖКХ Кальдяева В.В.
Произвели осмотр жилого здания по улице Комарова, 17а
Комиссия считает необходимым включить в капитальный ремонт следующие виды работ:
№ пп | Наименование | Ед. изм. | Кол. | Обоснование | Примечание
1 | 2 | 3 | 4 | 5 | 6
Раздел 1. Демонтажные работы
1 | Разборка покрытий кровель: из волнистых и полуволнистых асбестоцементных листов | 100 м2 покрытия | 0.945 | ФЕР46-04-008-04
2 | Разборка покрытий кровель: из рулонных материалов | 100 м2 покрытия | 0.945 | ФЕР46-04-008-01
3 | Разборка обрешетки из брусков с прозорами | 100 м2 кровли | 0.765 | ФЕРр58-1-1
4 | Разборка деревянных элементов конструкций крыш: стропил со стойками и подкосами из досок | 100 м2 кровли | 0.765 | ФЕРр58-1-2
5 | Разборка деревянных элементов конструкций крыш: мауэрлатов | 100 м2 кровли | 0.79 | ФЕРр58-1-4
6 | Разборка деревянных заполнений проемов: оконных без подоконных досок | 100 м2 | 1.3922 | ФЕР46-04-012-02
7 | Разборка: стен кирпичных | 1 м3 | 45.9952 | ФЕР46-04-001-04
8 | Разборка кирпичных перегородок на отдельные кирпичи | 100 м2 перегородок | 0.82752 | ФЕРр55-5-1
9 | Демонтаж панелей перекрытий | 100 шт. сборных конструкций | 0.21 | ФЕР07-05-011-06
10 | Разборка покрытий и оснований: асфальтобетонных | 100 м3 конструкций | 0.0301 | ФЕР27-03-008-04
11 | Разборка покрытий и оснований: щебеночных | 100 м3 конструкций | 0.0434 | ФЕР27-03-008-02
Раздел 2. Земляные работы
12 | Разработка грунта при подводке, смене или усилении фундаментов, грунты: 1-2 группы, с креплением | 100 м3 грунта | 1.096 | ФЕРр51-2-1
13 | Уплотнение грунта пневматическими трамбовками, группа грунтов: 1-2 | 100 м3 уплотненного грунта | 1.096 | ФЕР01-02-005-01
Раздел 3. Фундаменты
14 | Сверление кольцевыми алмазными сверлами в железобетонных конструкциях с применением охлаждающей жидкости (воды) горизонтальных отверстий глубиной 200 мм диаметром: 25 мм | 100 отверстий | 0.72 | ФЕР46-03-002-02
15 | Усиление конструктивных элементов: стен кирпичных стальными тяжами | 1 т | 1.4407 | ФЕР46-01-004-03
16 | Сталь угловая | т | 0.23328 | ФССЦ-101-1844
17 | Сталь листовая углеродистая обыкновенного качества марки ВСт3пс5 толщиной: 4-6 мм | т | 0.85098 | ФССЦ-101-1627
18 | Сталь листовая углеродистая обыкновенного качества марки ВСт3пс5 толщиной: 8-20 мм | т | 0.22608 | ФССЦ-101-1628
19 | Шпильки черные стяжные диаметром: 20 мм длиной 600, 700-1050 мм | т | 0.13032 | ФССЦ-101-1453
20 | Штукатурка по сетке без устройства каркаса: улучшенная стен | 100 м2 оштукатуриваемой поверхности | 1.1016 | ФЕР15-02-036-01
21 | Раствор готовый цементно-известковый марки: 150 | м3 | 5.508 | ФССЦ-402-0016
22 | Гидроизоляция стен, фундаментов: горизонтальная оклеечная в 2 слоя | 100 м2 изолируемой поверхности | 0.241 | ФЕР08-01-003-03
23 | Гидроизол | м2 | 52.93 | ФССЦ-101-1564
24 | Гидроизоляция боковая обмазочная битумная в 2 слоя по выравненной поверхности бутовой кладки, кирпичу, бетону | 100 м2 изолируемой поверхности | 0.902 | ФЕР08-01-003-07
Раздел 4. Стены, перегородки
25 | Кладка стен кирпичных наружных: простых при высоте этажа до 4 м | 1 м3 кладки | 8.02 | ФЕР08-02-001-01
26 | Кладка стен из легкобетонных камней без облицовки: при высоте этажа до 4 м | 1 м3 кладки | 82 | ФЕР08-03-002-01
27 | Армирование кладки стен и других конструкций | 1 т металлических изделий | 0.3758 | ФЕР08-02-007-01
28 | Сетка из проволоки холоднотянутой | т | 0.3758 | ФССЦ-204-0084
29 | Устройство герметизации горизонтальных и вертикальных стыков | 100 м шва | 0.845 | ФЕР07-05-039-01
Раздел 5. Полы
30 | Устройство покрытий: из линолеума на клее "Бустилат" | 100 м2 покрытия | 0.8978 | ФЕР11-01-036-01
Раздел 6. Перекрытие, покрытие
31 | Пробивка в кирпичных стенах гнезд размером: до 260х260 мм | 100 шт. | 1.47 | ФЕР46-03-009-02
32 | Устройство перекрытий с укладкой балок по стенам: каменным с накатом из досок | 100 м2 перекрытий | 0.9 | ФЕР10-01-021-03
33 | Балки антисептированные из цельной древесины: без черепных брусков | м3 | 1.442 | ФССЦ-203-0428
34 | Доски обрезные хвойных пород длиной: 4-6,5 м, шириной 75-150 мм, толщиной 32-40 мм, II сорта | м3 | 4.03 | ФССЦ-102-0056
35 | Установка стропил | 1 м3 древесины в конструкции | 0.626 | ФЕР10-01-002-01
36 | Устройство обрешетки | 100 м2 покрытия | 0.7 | ФЕР10-01-083-06
37 | Монтаж кровельного покрытия из: профилированного листа при высоте здания до 25 м | 100 м2 покрытия | 1.12 | ФЕР09-04-002-01
38 | Профилированный лист оцинкованный: НС35-1000-0,7 | т | 0.91168 | ФССЦ-101-3843
39 | Устройство: карнизов | 100 м2 стен, фронтонов (за вычетом проемов) и развернутых поверхностей карнизов | 0.2408 | ФЕР10-01-008-05
40 | Огнезащитное покрытие деревянных конструкций мансард и элементов кровли составом "АТТИК" | 100 м2 обрабатываемой поверхности | 2.4752 | ФЕР26-02-014-01
Раздел 7. Проемы
41 | Укладка перемычек массой до 0,3 т | 100 шт. сборных конструкций | 0.56 | ФЕР07-05-007-10
42 | Перемычка из легкого бетона, марка: 35 | м3 | 2.0138 | ФССЦ-403-0032
Раздел 8. Отделочные работы
внутренние
43 | Подшивка потолков: фанерой | 100 м2 потолка | 0.8978 | ФЕР10-01-022-03
44 | Фанера толщиной: 5-7 мм | м3 | 0.56561 | ФССЦ-102-0263
45 | Улучшенная окраска масляными составами по дереву: потолков | 100 м2 окрашиваемой поверхности | 0.8978 | ФЕР15-04-025-02
46 | Оштукатуривание поверхностей цементно-известковым или цементным раствором по камню и бетону: улучшенное стен | 100 м2 оштукатуриваемой поверхности | 4.8619 | ФЕР15-02-016-03
47 | Окраска водными составами внутри помещений клеевая: улучшенная | 100 м2 окрашиваемой поверхности | 1.9449 | ФЕР15-04-001-02
48 | Улучшенная окраска масляными составами по штукатурке: стен | 100 м2 окрашиваемой поверхности | 2.917 | ФЕР15-04-025-08
наружние
49 | Наружная облицовка поверхности стен в горизонтальном исполнении по металлическому каркасу (с его устройством): металлосайдингом без пароизоляционного слоя | 100 м2 поверхности облицовки | 7.6 | ФЕР15-01-062-02
50 | Облицовка: оконных проемов в наружных стенах откосной планкой из оцинкованной стали с полимерным покрытием с устройством водоотлива оконного из оцинкованной стали с полимерным покрытием | 1 м2 проемов | 97.8 | ФЕР15-01-070-01
Раздел 9. Прочие работы
51 | Установка и разборка наружных инвентарных лесов высотой до 16 м: трубчатых для кладки облицовки | 100 м2 вертикальной проекции для наружных лесов | 8.56 | ФЕР08-07-001-01
52 | Перевозка грузов автомобилями-самосвалами грузоподъемностью 10 т работающих вне карьера: расстояние перевозки 10 км; нормативное время пробега 1,052 час; класс груза 1 | 1 тонна | 40.6 | ФСЦП310-3010-1
53 | Мусор строительный с погрузкой экскаваторами емкостью ковша до 0,5 мЗ: погрузка | тонна | 40.6 | ФСЦП311-01-148-1
отмостка
54 | Устройство подстилающих и выравнивающих слоев оснований из щебня | 100 м3 материала основания (в плотном теле) | 0.1423 | ФЕР27-04-001-04
55 | Щебень из природного камня для строительных работ марка: 1400, фракция 20-40 мм | м3 | 17.892 | ФССЦ-408-0003
56 | Устройство покрытия толщиной 4 см из горячих асфальтобетонных смесей плотных мелкозернистых типа АБВ, плотность каменных материалов 2,5-2,9 т/м3 | 1000 м2 покрытия | 0.1423 | ФЕР27-06-020-01
57 | При изменении толщины покрытия на 0,5 см добавлять или исключать: к норме 27-06-020-1 | 1000 м2 покрытия | -0.1423 | ФЕР27-06-021-01
заместитель Главы администрации город Абдулино |  |  |  | Мязин Е.С.
главный инженер ООО "Управляющая компания Жилкомсервис" |  |  |  | Данилов С.А.
специалист отдела ЖКХ |  |  |  | Кальдяев В.В.