## Локальная смета
| СОГЛАСОВАНО: |  | СОГЛАСОВАНО: | [5 empty] | УТВЕРЖДАЮ:
| Глава Администрации МО г. Абдулино |  | _____________________________ | [5 empty] | Директор ООО "УК Жилкомсервис"
| _________________Э.Ф.Муфазалов |  | " _____ " ________________ 2011 г. | [5 empty] | _________________Н.В. Насейкин
| " _____ " ________________ 2011 г. | [7 empty] | " _____ " ________________ 2011 г.
ЛОКАЛЬНЫЙ СМЕТНЫЙ РАСЧЕТ №
(локальная смета)
| на | усиление фундаментов и ремонт фасада по адресу ул. Комарова, 17а
(наименование работ и затрат, наименование объекта)
Основание:
|  | Сметная стоимость строительных работ _______________________________________________________________________________________________ |  | ___________________________2613,820 |  | тыс.руб.
|  | Средства на оплату труда _______________________________________________________________________________________________ |  | ___________________________48,579 |  | тыс.руб.
|  | Сметная трудоемкость _______________________________________________________________________________________________ |  | _______________________________________________________________________________________________5210,33 |  | чел.час
Составлен(а) в текущих (прогнозных) ценах по состоянию на 1 квартал 2011 г.
№ пп | Обоснование | Наименование | Ед. изм. | Кол. | Стоимость единицы, руб. |  |  |  | Общая стоимость, руб.
[5 empty] | Всего | В том числе |  |  | Всего | В том числе
[6 empty] | Осн.З/п | Эк.Маш. | З/пМех |  | Осн.З/п | Эк.Маш. | З/пМех
1 | 2 | 3 | 4 | 5 | 6 | 7 | 8 | 9 | 10 | 11 | 12 | 13
Раздел 1. Демонтажные работы
1 | ФЕР46-04-008-04 | Разборка покрытий кровель: из волнистых и полуволнистых асбестоцементных листов ИНДЕКС К ПОЗИЦИИ(справочно): ФЕР 1кв. 2011г. письмо Минрегиана РФ № 4511-КК/08 от 02.03.2011г. СМР=4,15 | 100 м2 покрытия | 0.945 | 154.66 | 124.02 | 30.64 |  | 146 | 117 | 29
2 | ФЕР46-04-008-01 | Разборка покрытий кровель: из рулонных материалов ИНДЕКС К ПОЗИЦИИ(справочно): ФЕР 1кв. 2011г. письмо Минрегиана РФ № 4511-КК/08 от 02.03.2011г. СМР=4,15 | 100 м2 покрытия | 0.945 | 153.59 | 112.16 | 41.43 |  | 145 | 106 | 39
3 | ФЕРр58-1-1 | Разборка обрешетки из брусков с прозорами ИНДЕКС К ПОЗИЦИИ(справочно): ФЕР 1кв. 2011г. письмо Минрегиана РФ № 4511-КК/08 от 02.03.2011г. СМР=4,15 | 100 м2 кровли | 0.765 | 160.11 | 120.37 | 39.74 | 6.21 | 122 | 92 | 30 | 5
4 | ФЕРр58-1-2 | Разборка деревянных элементов конструкций крыш: стропил со стойками и подкосами из досок ИНДЕКС К ПОЗИЦИИ(справочно): ФЕР 1кв. 2011г. письмо Минрегиана РФ № 4511-КК/08 от 02.03.2011г. СМР=4,15 | 100 м2 кровли | 0.765 | 208.54 | 183.48 | 25.06 | 3.92 | 160 | 141 | 19 | 3
5 | ФЕРр58-1-4 | Разборка деревянных элементов конструкций крыш: мауэрлатов ИНДЕКС К ПОЗИЦИИ(справочно): ФЕР 1кв. 2011г. письмо Минрегиана РФ № 4511-КК/08 от 02.03.2011г. СМР=4,15 | 100 м2 кровли | 0.79 | 76.77 | 53.44 | 23.33 | 3.65 | 61 | 43 | 18 | 3
6 | ФЕР46-04-012-02 | Разборка деревянных заполнений проемов: оконных без подоконных досок ИНДЕКС К ПОЗИЦИИ(справочно): ФЕР 1кв. 2011г. письмо Минрегиана РФ № 4511-КК/08 от 02.03.2011г. СМР=4,15 | 100 м2 | 1.3922 | 1639.58 | 1397.63 | 241.95 | 89.78 | 2283 | 1946 | 337 | 125
7 | ФЕР46-04-001-04 | Разборка: стен кирпичных ИНДЕКС К ПОЗИЦИИ(справочно): ФЕР 1кв. 2011г. письмо Минрегиана РФ № 4511-КК/08 от 02.03.2011г. СМР=4,15 | 1 м3 | 45.9952 | 191.54 | 73.01 | 118.53 | 11.57 | 8810 | 3358 | 5452 | 532
8 | ФЕРр55-5-1 | Разборка кирпичных перегородок на отдельные кирпичи ИНДЕКС К ПОЗИЦИИ(справочно): ФЕР 1кв. 2011г. письмо Минрегиана РФ № 4511-КК/08 от 02.03.2011г. СМР=4,15 | 100 м2 перегородок | 0.82752 | 1829.8 | 1204.44 | 625.36 | 67.6 | 1514 | 997 | 517 | 56
9 | ФЕР07-05-011-06 | Демонтаж панелей перекрытий КОЭФ. К ПОЗИЦИИ: демонтаж ПЗ=0,8; ОЗП=0,8; ЭМ=0,8; ЗПМ=0,8; МАТ=0; ТЗ=0,8; ТЗМ=0,8 ИНДЕКС К ПОЗИЦИИ(справочно): ФЕР 1кв. 2011г. письмо Минрегиана РФ № 4511-КК/08 от 02.03.2011г. СМР=4,15 | 100 шт. сборных конструкций | 0.21 | 5863.77 | 2388 | 3475.77 | 490.43 | 1231 | 501 | 730 | 103
10 | ФЕР27-03-008-04 | Разборка покрытий и оснований: асфальтобетонных ИНДЕКС К ПОЗИЦИИ(справочно): ФЕР 1кв. 2011г. письмо Минрегиана РФ № 4511-КК/08 от 02.03.2011г. СМР=4,15 | 100 м3 конструкций | 0.0301 | 6228.12 | 1494.14 | 4733.98 | 464.51 | 187 | 45 | 142 | 14
11 | ФЕР27-03-008-02 | Разборка покрытий и оснований: щебеночных ИНДЕКС К ПОЗИЦИИ(справочно): ФЕР 1кв. 2011г. письмо Минрегиана РФ № 4511-КК/08 от 02.03.2011г. СМР=4,15 | 100 м3 конструкций | 0.0434 | 510.77 | 103.12 | 407.65 | 50.29 | 22 | 4 | 18 | 2
Итого по разделу 1 Демонтажные работы | [8 empty] | 124782
Раздел 2. Земляные работы
12 | ФЕРр51-2-1 | Разработка грунта при подводке, смене или усилении фундаментов, грунты: 1-2 группы, с креплением ИНДЕКС К ПОЗИЦИИ(справочно): ФЕР 1кв. 2011г. письмо Минрегиана РФ № 4511-КК/08 от 02.03.2011г. СМР=4,15 | 100 м3 грунта | 1.096 | 4981.85 | 3441.2 | 0.87 |  | 5460 | 3772 | 1
13 | ФЕР01-02-005-01 | Уплотнение грунта пневматическими трамбовками, группа грунтов: 1-2 ИНДЕКС К ПОЗИЦИИ(справочно): ФЕР 1кв. 2011г. письмо Минрегиана РФ № 4511-КК/08 от 02.03.2011г. СМР=4,15 | 100 м3 уплотненного грунта | 1.096 | 417.61 | 106.88 | 310.73 | 30.58 | 458 | 117 | 341 | 34
Итого по разделу 2 Земляные работы | [8 empty] | 44841
Раздел 3. Фундаменты
14 | ФЕР46-03-002-02 | Сверление кольцевыми алмазными сверлами в железобетонных конструкциях с применением охлаждающей жидкости (воды) горизонтальных отверстий глубиной 200 мм диаметром: 25 мм ИНДЕКС К ПОЗИЦИИ(справочно): ФЕР 1кв. 2011г. письмо Минрегиана РФ № 4511-КК/08 от 02.03.2011г. СМР=4,15 | 100 отверстий | 0.72 | 2417.06 | 224.15 | 917.01 | 255.2 | 1740 | 161 | 660 | 184
15 | ФЕР46-01-004-03 | Усиление конструктивных элементов: стен кирпичных стальными тяжами ИНДЕКС К ПОЗИЦИИ(справочно): ФЕР 1кв. 2011г. письмо Минрегиана РФ № 4511-КК/08 от 02.03.2011г. СМР=4,15 | 1 т | 1.4407 | 3201.53 | 1753.32 | 115.66 | 10.26 | 4612 | 2526 | 167 | 15
16 | ФССЦ-101-1844 | Сталь угловая ИНДЕКС К ПОЗИЦИИ(справочно): ФЕР 1кв. 2011г. письмо Минрегиана РФ № 4511-КК/08 от 02.03.2011г. СМР=4,15 | т | 0.23328 | 5763 |  |  |  | 1344
17 | ФССЦ-101-1627 | Сталь листовая углеродистая обыкновенного качества марки ВСт3пс5 толщиной: 4-6 мм ИНДЕКС К ПОЗИЦИИ(справочно): ФЕР 1кв. 2011г. письмо Минрегиана РФ № 4511-КК/08 от 02.03.2011г. СМР=4,15 | т | 0.85098 | 5763 |  |  |  | 4904
18 | ФССЦ-101-1628 | Сталь листовая углеродистая обыкновенного качества марки ВСт3пс5 толщиной: 8-20 мм ИНДЕКС К ПОЗИЦИИ(справочно): ФЕР 1кв. 2011г. письмо Минрегиана РФ № 4511-КК/08 от 02.03.2011г. СМР=4,15 | т | 0.22608 | 5763 |  |  |  | 1303
19 | ФССЦ-101-1453 | Шпильки черные стяжные диаметром: 20 мм длиной 600, 700-1050 мм ИНДЕКС К ПОЗИЦИИ(справочно): ФЕР 1кв. 2011г. письмо Минрегиана РФ № 4511-КК/08 от 02.03.2011г. СМР=4,15 | т | 0.13032 | 8304.91 |  |  |  | 1082
20 | ФЕР15-02-036-01 прим | Штукатурка по сетке без устройства каркаса: улучшенная стен ИНДЕКС К ПОЗИЦИИ(справочно): ФЕР 1кв. 2011г. письмо Минрегиана РФ № 4511-КК/08 от 02.03.2011г. СМР=4,15 | 100 м2 оштукатуриваемой поверхности | 1.1016 | 4432.23 | 1192.94 | 53.24 | 16.49 | 4883 | 1314 | 59 | 18
21 | ФССЦ-402-0016 | Раствор готовый цементно-известковый марки: 150 ИНДЕКС К ПОЗИЦИИ(справочно): ФЕР 1кв. 2011г. письмо Минрегиана РФ № 4511-КК/08 от 02.03.2011г. СМР=4,15 | м3 | 5.508 | 559.23 |  |  |  | 3080
22 | ФЕР08-01-003-03 | Гидроизоляция стен, фундаментов: горизонтальная оклеечная в 2 слоя ИНДЕКС К ПОЗИЦИИ(справочно): ФЕР 1кв. 2011г. письмо Минрегиана РФ № 4511-КК/08 от 02.03.2011г. СМР=4,15 | 100 м2 изолируемой поверхности | 0.241 | 3001.52 | 171.45 | 163.32 |  | 723 | 41 | 39
23 | ФССЦ-101-1564 | Гидроизол ИНДЕКС К ПОЗИЦИИ(справочно): ФЕР 1кв. 2011г. письмо Минрегиана РФ № 4511-КК/08 от 02.03.2011г. СМР=4,15 | м2 | 52.93 | 7.83 |  |  |  | 414
24 | ФЕР08-01-003-07 | Гидроизоляция боковая обмазочная битумная в 2 слоя по выравненной поверхности бутовой кладки, кирпичу, бетону ИНДЕКС К ПОЗИЦИИ(справочно): ФЕР 1кв. 2011г. письмо Минрегиана РФ № 4511-КК/08 от 02.03.2011г. СМР=4,15 | 100 м2 изолируемой поверхности | 0.902 | 1176.02 | 201.61 | 75.93 |  | 1061 | 182 | 68
Итого по разделу 3 Фундаменты | [8 empty] | 139378
Раздел 4. Стены, перегородки
25 | ФЕР08-02-001-01 | Кладка стен кирпичных наружных: простых при высоте этажа до 4 м ИНДЕКС К ПОЗИЦИИ(справочно): ФЕР 1кв. 2011г. письмо Минрегиана РФ № 4511-КК/08 от 02.03.2011г. СМР=4,15 | 1 м3 кладки | 8.02 | 890.84 | 44.87 | 34.56 | 5.4 | 7145 | 360 | 277 | 43
26 | ФЕР08-03-002-01 | Кладка стен из легкобетонных камней без облицовки: при высоте этажа до 4 м ИНДЕКС К ПОЗИЦИИ(справочно): ФЕР 1кв. 2011г. письмо Минрегиана РФ № 4511-КК/08 от 02.03.2011г. СМР=4,15 | 1 м3 кладки | 82 | 835.93 | 38.28 | 38.02 | 5.94 | 68546 | 3139 | 3118 | 487
27 | ФЕР08-02-007-01 | Армирование кладки стен и других конструкций ИНДЕКС К ПОЗИЦИИ(справочно): ФЕР 1кв. 2011г. письмо Минрегиана РФ № 4511-КК/08 от 02.03.2011г. СМР=4,15 | 1 т металлических изделий | 0.3758 | 552.91 | 506.02 | 46.89 | 3.11 | 208 | 190 | 18 | 1
28 | ФССЦ-204-0084 | Сетка из проволоки холоднотянутой ИНДЕКС К ПОЗИЦИИ(справочно): ФЕР 1кв. 2011г. письмо Минрегиана РФ № 4511-КК/08 от 02.03.2011г. СМР=4,15 | т | 0.3758 | 8800 |  |  |  | 3307
29 | ФЕР07-05-039-01 прим | Устройство герметизации горизонтальных и вертикальных стыков ИНДЕКС К ПОЗИЦИИ(справочно): ФЕР 1кв. 2011г. письмо Минрегиана РФ № 4511-КК/08 от 02.03.2011г. СМР=4,15 | 100 м шва | 0.845 | 1156.31 | 57.41 | 162.25 |  | 977 | 49 | 137
Итого по разделу 4 Стены, перегородки | [8 empty] | 380484
Раздел 5. Полы
30 | ФЕР11-01-036-01 | Устройство покрытий: из линолеума на клее "Бустилат" ИНДЕКС К ПОЗИЦИИ(справочно): ФЕР 1кв. 2011г. письмо Минрегиана РФ № 4511-КК/08 от 02.03.2011г. СМР=4,15 | 100 м2 покрытия | 0.8978 | 7888.38 | 352.34 | 54.53 | 4.06 | 7082 | 316 | 49 | 4
Итого по разделу 5 Полы | [8 empty] | 32661
Раздел 6. Перекрытие, покрытие
31 | ФЕР46-03-009-02 | Пробивка в кирпичных стенах гнезд размером: до 260х260 мм ИНДЕКС К ПОЗИЦИИ(справочно): ФЕР 1кв. 2011г. письмо Минрегиана РФ № 4511-КК/08 от 02.03.2011г. СМР=4,15 | 100 шт. | 1.47 | 2120.89 | 489.29 | 1631.6 | 159.25 | 3118 | 719 | 2399 | 234
32 | ФЕР10-01-021-03 | Устройство перекрытий с укладкой балок по стенам: каменным с накатом из досок ИНДЕКС К ПОЗИЦИИ(справочно): ФЕР 1кв. 2011г. письмо Минрегиана РФ № 4511-КК/08 от 02.03.2011г. СМР=4,15 | 100 м2 перекрытий | 0.9 | 3568.07 | 1068.81 | 338.25 | 26.73 | 3211 | 962 | 304 | 24
33 | ФССЦ-203-0428 прим | Балки антисептированные из цельной древесины: без черепных брусков ИНДЕКС К ПОЗИЦИИ(справочно): ФЕР 1кв. 2011г. письмо Минрегиана РФ № 4511-КК/08 от 02.03.2011г. СМР=4,15 | м3 | 1.442 | 2373 |  |  |  | 3422
34 | ФССЦ-102-0056 | Доски обрезные хвойных пород длиной: 4-6,5 м, шириной 75-150 мм, толщиной 32-40 мм, II сорта ИНДЕКС К ПОЗИЦИИ(справочно): ФЕР 1кв. 2011г. письмо Минрегиана РФ № 4511-КК/08 от 02.03.2011г. СМР=4,15 | м3 | 4.03 | 1430 |  |  |  | 5763
35 | ФЕР10-01-002-01 | Установка стропил ИНДЕКС К ПОЗИЦИИ(справочно): ФЕР 1кв. 2011г. письмо Минрегиана РФ № 4511-КК/08 от 02.03.2011г. СМР=4,15 | 1 м3 древесины в конструкции | 0.626 | 2300.67 | 200.19 | 38.22 | 2.03 | 1440 | 125 | 24 | 1
36 | ФЕР10-01-083-06 | Устройство обрешетки ИНДЕКС К ПОЗИЦИИ(справочно): ФЕР 1кв. 2011г. письмо Минрегиана РФ № 4511-КК/08 от 02.03.2011г. СМР=4,15 | 100 м2 покрытия | 0.7 | 6373.13 | 226.72 | 152.84 | 12.02 | 4461 | 159 | 107 | 8
37 | ФЕР09-04-002-01 | Монтаж кровельного покрытия из: профилированного листа при высоте здания до 25 м ИНДЕКС К ПОЗИЦИИ(справочно): ФЕР 1кв. 2011г. письмо Минрегиана РФ № 4511-КК/08 от 02.03.2011г. СМР=4,15 | 100 м2 покрытия | 1.12 | 944.74 | 310.27 | 480.51 | 37.43 | 1058 | 348 | 538 | 42
38 | ФССЦ-101-3843 | Профилированный лист оцинкованный: НС35-1000-0,7 ИНДЕКС К ПОЗИЦИИ(справочно): ФЕР 1кв. 2011г. письмо Минрегиана РФ № 4511-КК/08 от 02.03.2011г. СМР=4,15 | т | 0.91168 | 10147.7 |  |  |  | 9251
39 | ФЕР10-01-008-05 | Устройство: карнизов ИНДЕКС К ПОЗИЦИИ(справочно): ФЕР 1кв. 2011г. письмо Минрегиана РФ № 4511-КК/08 от 02.03.2011г. СМР=4,15 | 100 м2 стен, фронтонов (за вычетом проемов) и развернутых поверхностей карнизов | 0.2408 | 5313.52 | 1219.79 | 79.81 |  | 1279 | 294 | 19
40 | ФЕР26-02-014-01 | Огнезащитное покрытие деревянных конструкций мансард и элементов кровли составом "АТТИК" ИНДЕКС К ПОЗИЦИИ(справочно): ФЕР 1кв. 2011г. письмо Минрегиана РФ № 4511-КК/08 от 02.03.2011г. СМР=4,15 | 100 м2 обрабатываемой поверхности | 2.4752 | 3704.51 | 380.24 | 147.05 |  | 9170 | 941 | 364
Итого по разделу 6 Перекрытие, покрытие | [8 empty] | 207886
Раздел 7. Проемы
41 | ФЕР07-05-007-10 | Укладка перемычек массой до 0,3 т ИНДЕКС К ПОЗИЦИИ(справочно): ФЕР 1кв. 2011г. письмо Минрегиана РФ № 4511-КК/08 от 02.03.2011г. СМР=4,15 | 100 шт. сборных конструкций | 0.56 | 1068.37 | 153.91 | 784.51 | 122.58 | 598 | 86 | 439 | 69
42 | ФССЦ-403-0032 прим | Перемычка из легкого бетона, марка: 35 ИНДЕКС К ПОЗИЦИИ(справочно): ФЕР 1кв. 2011г. письмо Минрегиана РФ № 4511-КК/08 от 02.03.2011г. СМР=4,15 | м3 | 2.0138 | 765 |  |  |  | 1541
Итого по разделу 7 Проемы | [8 empty] | 11346
Раздел 8. Отделочные работы
внутренние
43 | ФЕР10-01-022-03 прим | Подшивка потолков: фанерой ИНДЕКС К ПОЗИЦИИ(справочно): ФЕР 1кв. 2011г. письмо Минрегиана РФ № 4511-КК/08 от 02.03.2011г. СМР=4,15 | 100 м2 потолка | 0.8978 | 699.32 | 579.74 | 47.71 |  | 628 | 520 | 43
44 | ФССЦ-102-0263 | Фанера толщиной: 5-7 мм ИНДЕКС К ПОЗИЦИИ(справочно): ФЕР 1кв. 2011г. письмо Минрегиана РФ № 4511-КК/08 от 02.03.2011г. СМР=4,15 | м3 | 0.56561 | 5028.4 |  |  |  | 2844
45 | ФЕР15-04-025-02 | Улучшенная окраска масляными составами по дереву: потолков ИНДЕКС К ПОЗИЦИИ(справочно): ФЕР 1кв. 2011г. письмо Минрегиана РФ № 4511-КК/08 от 02.03.2011г. СМР=4,15 | 100 м2 окрашиваемой поверхности | 0.8978 | 2317.35 | 646.6 | 9.9 | 0.12 | 2081 | 581 | 9
46 | ФЕР15-02-016-03 | Оштукатуривание поверхностей цементно-известковым или цементным раствором по камню и бетону: улучшенное стен ИНДЕКС К ПОЗИЦИИ(справочно): ФЕР 1кв. 2011г. письмо Минрегиана РФ № 4511-КК/08 от 02.03.2011г. СМР=4,15 | 100 м2 оштукатуриваемой поверхности | 4.8619 | 2046.91 | 806.9 | 109.64 | 64.6 | 9952 | 3923 | 533 | 314
47 | ФЕР15-04-001-02 | Окраска водными составами внутри помещений клеевая: улучшенная ИНДЕКС К ПОЗИЦИИ(справочно): ФЕР 1кв. 2011г. письмо Минрегиана РФ № 4511-КК/08 от 02.03.2011г. СМР=4,15 | 100 м2 окрашиваемой поверхности | 1.9449 | 178.82 | 99.66 | 3.8 | 0.12 | 348 | 194 | 7
48 | ФЕР15-04-025-08 | Улучшенная окраска масляными составами по штукатурке: стен ИНДЕКС К ПОЗИЦИИ(справочно): ФЕР 1кв. 2011г. письмо Минрегиана РФ № 4511-КК/08 от 02.03.2011г. СМР=4,15 | 100 м2 окрашиваемой поверхности | 2.917 | 2006.78 | 462.66 | 9.9 | 0.12 | 5854 | 1350 | 29
наружние
49 | ФЕР15-01-062-02 | Наружная облицовка поверхности стен в горизонтальном исполнении по металлическому каркасу (с его устройством): металлосайдингом без пароизоляционного слоя ИНДЕКС К ПОЗИЦИИ(справочно): ФЕР 1кв. 2011г. письмо Минрегиана РФ № 4511-КК/08 от 02.03.2011г. СМР=4,15 | 100 м2 поверхности облицовки | 7.6 | 27560.51 | 974.82 | 180.33 | 3.92 | 209460 | 7409 | 1371 | 30
50 | ФЕР15-01-070-01 | Облицовка: оконных проемов в наружных стенах откосной планкой из оцинкованной стали с полимерным покрытием с устройством водоотлива оконного из оцинкованной стали с полимерным покрытием ИНДЕКС К ПОЗИЦИИ(справочно): ФЕР 1кв. 2011г. письмо Минрегиана РФ № 4511-КК/08 от 02.03.2011г. СМР=4,15 | 1 м2 проемов | 97.8 | 143.3 | 14.4 | 0.46 |  | 14015 | 1408 | 45
Итого по разделу 8 Отделочные работы | [8 empty] | 1150060
Раздел 9. Прочие работы
51 | ФЕР08-07-001-01 | Установка и разборка наружных инвентарных лесов высотой до 16 м: трубчатых для кладки облицовки ИНДЕКС К ПОЗИЦИИ(справочно): ФЕР 1кв. 2011г. письмо Минрегиана РФ № 4511-КК/08 от 02.03.2011г. СМР=4,15 | 100 м2 вертикальной проекции для наружных лесов | 8.56 | 655.72 | 374.98 | 6.1 |  | 5613 | 3210 | 52
52 | ФСЦП310-3010-1 | Перевозка грузов автомобилями-самосвалами грузоподъемностью 10 т работающих вне карьера: расстояние перевозки 10 км; нормативное время пробега 1,052 час; класс груза 1 ИНДЕКС К ПОЗИЦИИ(справочно): ФЕР 1кв. 2011г. письмо Минрегиана РФ № 4511-КК/08 от 02.03.2011г. СМР=4,15 | 1 тонна | 40.6 | 10.41 |  | 10.41 |  | 423 |  | 423
53 | ФСЦП311-01-148-1 | Мусор строительный с погрузкой экскаваторами емкостью ковша до 0,5 мЗ: погрузка ИНДЕКС К ПОЗИЦИИ(справочно): ФЕР 1кв. 2011г. письмо Минрегиана РФ № 4511-КК/08 от 02.03.2011г. СМР=4,15 | тонна | 40.6 | 3.02 |  | 3.02 | 0.32 | 123 |  | 123 | 13
отмостка
54 | ФЕР27-04-001-04 | Устройство подстилающих и выравнивающих слоев оснований из щебня ИНДЕКС К ПОЗИЦИИ(справочно): ФЕР 1кв. 2011г. письмо Минрегиана РФ № 4511-КК/08 от 02.03.2011г. СМР=4,15 | 100 м3 материала основания (в плотном теле) | 0.1423 | 3554.06 | 195.7 | 3341.28 | 280.98 | 506 | 28 | 475 | 40
55 | ФССЦ-408-0003 | Щебень из природного камня для строительных работ марка: 1400, фракция 20-40 мм ИНДЕКС К ПОЗИЦИИ(справочно): ФЕР 1кв. 2011г. письмо Минрегиана РФ № 4511-КК/08 от 02.03.2011г. СМР=4,15 | м3 | 17.892 | 140.9 |  |  |  | 2521
56 | ФЕР27-06-020-01 | Устройство покрытия толщиной 4 см из горячих асфальтобетонных смесей плотных мелкозернистых типа АБВ, плотность каменных материалов 2,5-2,9 т/м3 ИНДЕКС К ПОЗИЦИИ(справочно): ФЕР 1кв. 2011г. письмо Минрегиана РФ № 4511-КК/08 от 02.03.2011г. СМР=4,15 | 1000 м2 покрытия | 0.1423 | 54732.4 | 368.45 | 2386.22 | 262.54 | 7788 | 52 | 340 | 37
57 | ФЕР27-06-021-01 | При изменении толщины покрытия на 0,5 см добавлять или исключать: к норме 27-06-020-1 КОЭФ. К ПОЗИЦИИ: Новый коэффициент ПЗ=2; ОЗП=2; ЭМ=2; ЗПМ=2; МАТ=2; ТЗ=2; ТЗМ=2 ИНДЕКС К ПОЗИЦИИ(справочно): ФЕР 1кв. 2011г. письмо Минрегиана РФ № 4511-КК/08 от 02.03.2011г. СМР=4,15 | 1000 м2 покрытия | -0.1423 | 12971.78 | 1.74 | 6.2 |  | -1846 |  | -1
Итого по разделу 9 Прочие работы | [8 empty] | 97417
ИТОГИ ПО СМЕТЕ:
Итого прямые затраты по смете в ценах 2001г. | [8 empty] | 437632 | 41826 | 19908 | 2441
Итого прямые затраты по смете с учетом коэффициентов к итогам | [8 empty] | 443737 | 45842 | 21997 | 2737
Накладные расходы | [8 empty] | 52452
Сметная прибыль | [8 empty] | 31241
Итоги по смете:
Работы по реконструкции зданий и сооружений (усиление и замена существующих конструкций, разборка и возведение отдельных конструктивных элементов) | [8 empty] | 47528
Крыши, кровли (ремонтно-строительные) | [8 empty] | 768
Перегородки (ремонтно-строительные) | [8 empty] | 3135
Бетонные и железобетонные сборные конструкции в жилищно-гражданском строительстве | [8 empty] | 5640
Автомобильные дороги | [8 empty] | 9704
Земляные работы, выполняемые ручным способом (ремонтно-строительные) | [8 empty] | 9986
Земляные работы, выполняемые механизированным способом | [8 empty] | 819
Отделочные работы | [8 empty] | 283107
Конструкции из кирпича и блоков | [8 empty] | 108404
Полы | [8 empty] | 7870
Деревянные конструкции | [8 empty] | 27843
Строительные металлические конструкции | [8 empty] | 11289
Теплоизоляционные работы | [8 empty] | 10770
Перевозка грузов автомобильным транспортом | [8 empty] | 423
Погрузо-разгрузочные работы при автомобильных перевозках | [8 empty] | 144
Итого | [8 empty] | 527430
Всего с учетом "письмо Минрегиана РФ № 4511-КК/08 от 02.03.2011г. СМР=4,15" | [8 empty] | 2188835
Справочно, в ценах 2001г.:
Материалы | [8 empty] | 375898
Машины и механизмы | [8 empty] | 21997
ФОТ | [8 empty] | 48579
Накладные расходы | [8 empty] | 52452
Сметная прибыль | [8 empty] | 31241
Технический надзор 1,2% | [8 empty] | 26266
Итого | [8 empty] | 2215101
НДС 18% | [8 empty] | 398718
ВСЕГО по смете | [8 empty] | 2613820
Составил
Проверил