## Локальная смета
СОГЛАСОВАНО: | [8 empty] | УТВЕРЖДАЮ:
________________ | [8 empty] | ________________
" _____ " ________________ 2011 г. | [8 empty] | "______ " _______________2011 г.
Ремонтные работы
(наименование стройки)
ЛОКАЛЬНЫЙ СМЕТНЫЙ РАСЧЕТ № 02-01-04
(локальная смета)
| на | Ремонт кровли жилого дома по ул Красноармейская ,3, Ремонт жилых домов в г.Абдулино
(наименование работ и затрат, наименование объекта)
Основание:
|  | Сметная стоимость строительных работ _______________________________________________________________________________________________ |  | ___________________________1330,640 |  | тыс. руб.
|  | Средства на оплату труда _______________________________________________________________________________________________ |  | ___________________________218,838 |  | тыс. руб.
|  | Сметная трудоемкость _______________________________________________________________________________________________ |  | _______________________________________________________________________________________________2198 |  | чел.час
Составлен(а) в текущих (прогнозных) ценах по состоянию на _______201_ г.
№ пп | Обоснование | Наименование | Ед. изм. | Кол. | Стоимость единицы, руб. |  |  |  | Общая стоимость, руб.
[5 empty] | Всего | В том числе |  |  | Всего | В том числе
[6 empty] | Осн.З/п | Эк.Маш. | З/пМех |  | Осн.З/п | Эк.Маш. | З/пМех
1 | 2 | 3 | 4 | 5 | 6 | 7 | 8 | 9 | 10 | 11 | 12 | 13
Раздел 1. Строительные работы
1 | ТЕР46-04-008-04 Пост. Правит.Оренб.обл. от 15.11.10 №820-п | Разборка покрытий кровель из волнистых и полуволнистых асбестоцементных листов ИНДЕКС К ПОЗИЦИИ: ТЕР46-04-008-04 98 Пробивка проемов, разборка ОЗП=8,78; ЭМ=4,26; ЗПМ=8,78 НР (6776 руб.): 84%=110%*(0.9*0.85) от ФОТ СП (3872 руб.): 48%=70%*(0.85*0.8) от ФОТ | 100 м2 покрытия | 6.2 | 1452 | 1301.11 | 150.89 |  | 9002 | 8067 | 935
2 | ТЕРр58-18-3 Пост. Правит.Оренб.обл. от 15.11.10 №820-п | Смена обрешетки с прозорами из брусков толщиной 50 мм и выше ИНДЕКС К ПОЗИЦИИ: ТЕРр58-18-3 108 Крыша, кровля ОЗП=8,78; ЭМ=4,68; ЗПМ=8,78; МАТ=4,31 НР (13511 руб.): 71%=83%*0.85 от ФОТ СП (9895 руб.): 52%=65%*0.8 от ФОТ | 100 м2 сменяемой обрешетки | 2.8105 | 15126.88 | 6770.78 | 251.22 |  | 42514 | 19029 | 706
3 | ТЕРр58-05-6 Пост. Правит.Оренб.обл. от 15.11.10 №820-п | Ремонт деревянных элементов конструкций крыш выправка деревянных стропильных ног с постановкой раскосов ИНДЕКС К ПОЗИЦИИ: ТЕРр58-05-6 108 Крыша, кровля ОЗП=8,78; ЭМ=4,68; ЗПМ=8,78; МАТ=4,31 НР (4258 руб.): 71%=83%*0.85 от ФОТ СП (3118 руб.): 52%=65%*0.8 от ФОТ | 1 шт. | 48 | 474.25 | 124.94 | 137.22 |  | 22764 | 5997 | 6587
4 | ТЕРр58-18-5 Пост. Правит.Оренб.обл. от 15.11.10 №820-п | Смена обрешетки сплошным настилом из досок толщиной до 50 мм ИНДЕКС К ПОЗИЦИИ: ТЕРр58-18-5 108 Крыша, кровля ОЗП=8,78; ЭМ=4,68; ЗПМ=8,78; МАТ=4,31 НР (4916 руб.): 71%=83%*0.85 от ФОТ СП (3600 руб.): 52%=65%*0.8 от ФОТ | 100 м2 сменяемой обрешетки | 0.6 | 37280.67 | 11539.29 | 564.08 |  | 22368 | 6924 | 338
5 | ТЕР26-01-055-02 Пост. Правит.Оренб.обл. от 15.11.10 №820-п | Установка пароизоляционного слоя из пленки полиэтиленовой (без стекловолокнистых материалов) ИНДЕКС К ПОЗИЦИИ: ТЕР26-01-055-02 66 Теплоизоляционные работы ОЗП=8,78; ЭМ=4,26; ЗПМ=8,78; МАТ=3,05 НР (7233 руб.): 77%=100%*(0.9*0.85) от ФОТ СП (4509 руб.): 48%=70%*(0.85*0.8) от ФОТ | 100 м2 поверхности покрытия изоляции | 6.2 | 6536.57 | 1317.53 | 111.7 |  | 40527 | 8169 | 693
6 | ТЕР12-01-023-02 Пост. Правит.Оренб.обл. от 15.11.10 №820-п | Устройство кровли из профнастила по готовым прогонам средней сложности 731,08 = 12 041,34 - 30 x 27,91 - 128 x 81,82 ИНДЕКС К ПОЗИЦИИ: ТЕР12-01-023-02 31 Кровли из металлочерепицы ОЗП=8,78; ЭМ=4,53; ЗПМ=8,78; МАТ=3,63 НР (25304 руб.): 92%=120%*(0.9*0.85) от ФОТ СП (12102 руб.): 44%=65%*(0.85*0.8) от ФОТ | 100 м2 кровли | 6.2 | 4965.32 | 3735.8 | 605.16 | 111.86 | 30785 | 23162 | 3752 | 694
7 | ТСЦ-101-3847 Пост. Правит.Оренб.обл. от 15.11.10 №820-п | Профилированный настил оцинкованный С10-899-0,6 ИНДЕКС К ПОЗИЦИИ: ТЕР12-01-023-02 31 Кровли из металлочерепицы ОЗП=8,78; ЭМ=4,53; ЗПМ=8,78; МАТ=3,63 | т | 4.483 | 46689.28 |  |  |  | 209308
8 | ТЕР12-01-010-01 Пост. Правит.Оренб.обл. от 15.11.10 №820-п | Устройство мелких покрытий дополнительных элементов кровли из листовой оцинкованной стали ИНДЕКС К ПОЗИЦИИ: ТЕР12-01-010-01 28 Кровля (обделки, мелкие покрытия, утепление, пароизоляция, стяжки асфальтобетонные) ОЗП=8,78; ЭМ=4,4; ЗПМ=8,78; МАТ=3,86 НР (6102 руб.): 92%=120%*(0.9*0.85) от ФОТ СП (2919 руб.): 44%=65%*(0.85*0.8) от ФОТ | 100 м2 покрытия | 0.57 | 49969.05 | 10087.52 | 120.25 | 28.36 | 28482 | 5750 | 69 | 16
9 | ТЕР09-05-006-01 Пост. Правит.Оренб.обл. от 15.11.10 №820-п | Резка стального профилированного настила ИНДЕКС К ПОЗИЦИИ: ТЕР09-05-006-01 15 Строительные металлические конструкции ОЗП=8,78; ЭМ=4,68; ЗПМ=8,78; МАТ=4,22 НР (38 руб.): 69%=90%*(0.9*0.85) от ФОТ СП (32 руб.): 58%=85%*(0.85*0.8) от ФОТ | 1 м реза | 1.48 | 34.81 | 31.96 | 2.85 |  | 52 | 48 | 4
10 | ТЕР26-01-039-01 Пост. Правит.Оренб.обл. от 15.11.10 №820-п | Изоляция покрытий и перекрытий изделиями из волокнистых и зернистых материалов насухо 186,15 = 1 937,50 - 1,02 x 1 717,01 ИНДЕКС К ПОЗИЦИИ: ТЕР26-01-039-01 66 Теплоизоляционные работы ОЗП=8,78; ЭМ=4,26; ЗПМ=8,78; МАТ=3,05 НР (62089 руб.): 77%=100%*(0.9*0.85) от ФОТ СП (38705 руб.): 48%=70%*(0.85*0.8) от ФОТ | 1 м3 изоляции | 68 | 1323.83 | 1031.13 | 292.7 |  | 90020 | 70117 | 19903
11 | ТСЦ-104-0325 Пост. Правит.Оренб.обл. от 15.11.10 №820-п | Плиты теплоизоляционные из стекловолокна URSA, марки П-20-У20-1250-600-50 ИНДЕКС К ПОЗИЦИИ: ТЕР26-01-039-01 66 Теплоизоляционные работы ОЗП=8,78; ЭМ=4,26; ЗПМ=8,78; МАТ=3,05 | м3 | 69.36 | 2317.76 |  |  |  | 160760
12 | ТЕРр69-07-1 Пост. Правит.Оренб.обл. от 15.11.10 №820-п | Устройство ходов на чердаке ИНДЕКС К ПОЗИЦИИ: ТЕРр69-07-1 121 Прочие ремонтно-строительные работы ОЗП=8,78; ЭМ=4,55; ЗПМ=8,78; МАТ=4,02 НР (1554 руб.): 66%=78%*0.85 от ФОТ СП (942 руб.): 40%=50%*0.8 от ФОТ | 100 п. м ходов | 1.33 | 10237.66 | 1749.5 | 76.03 | 20.72 | 13616 | 2327 | 101 | 28
13 | ТЕРр58-02-1 Пост. Правит.Оренб.обл. от 15.11.10 №820-п | Разборка слуховых окон прямоугольных двускатных ИНДЕКС К ПОЗИЦИИ: ТЕРр58-02-1 108 Крыша, кровля ОЗП=8,78; ЭМ=4,68; ЗПМ=8,78; МАТ=4,31 НР (404 руб.): 71%=83%*0.85 от ФОТ СП (296 руб.): 52%=65%*0.8 от ФОТ | 100 окон | 0.02 | 28493.87 | 28437.9 | 55.97 |  | 570 | 569 | 1
14 | ТЕР10-01-003-01 Пост. Правит.Оренб.обл. от 15.11.10 №820-п | Устройство слуховых окон ОБС-1 ИНДЕКС К ПОЗИЦИИ: ТЕР10-01-003-01 16 Деревянные конструкции ОЗП=8,78; ЭМ=4,5; ЗПМ=8,78; МАТ=4,15 НР (1263 руб.): 90%=118%*(0.9*0.85) от ФОТ СП (603 руб.): 43%=63%*(0.85*0.8) от ФОТ | 1 слуховое окно | 2 | 2122.36 | 593.18 | 114.66 | 15.54 | 4245 | 1186 | 229 | 31
15 | ТСЦ-203-0177 Пост. Правит.Оренб.обл. от 15.11.10 №820-п | Окна неоткрывающиеся (глухие) одинарной конструкции с жалюзийной решеткой СГО 6-12Ж, площадь 0,65 м2 ИНДЕКС К ПОЗИЦИИ: ТЕР10-01-003-01 16 Деревянные конструкции ОЗП=8,78; ЭМ=4,5; ЗПМ=8,78; МАТ=4,15 | м2 | 1.22 | 1986.11 |  |  |  | 2423
16 | ТСЦ-101-0936 Пост. Правит.Оренб.обл. от 15.11.10 №820-п | Скобяные изделия для оконных блоков с одинарными переплетами для жилых зданий двустворных (независимо от высоты) ИНДЕКС К ПОЗИЦИИ: ТЕР10-01-003-01 16 Деревянные конструкции ОЗП=8,78; ЭМ=4,5; ЗПМ=8,78; МАТ=4,15 | компл. | 2 | 442.93 |  |  |  | 886
17 | ТЕР15-04-025-05 Пост. Правит.Оренб.обл. от 15.11.10 №820-п | Улучшенная окраска масляными составами по дереву заполнений проемов оконных К=2.5 КОЭФ. К ПОЗИЦИИ: Новый коэффициент ПЗ=2,5 (ОЗП=2,5; ЭМ=2,5 к расх.; ЗПМ=2,5; МАТ=2,5 к расх.; ТЗ=2,5; ТЗМ=2,5) ИНДЕКС К ПОЗИЦИИ: ТЕР15-04-025-05 36 Внутренние отделочные работы- малярные и обойные работы, отделочные декоративные покрытия, стекольные, штукатурные работы ОЗП=8,78; ЭМ=4,63; ЗПМ=8,78; МАТ=4,39 НР (686 руб.): 80%=105%*(0.9*0.85) от ФОТ СП (317 руб.): 37%=55%*(0.85*0.8) от ФОТ | 100 м2 окрашиваемой поверхности | 0.0226 | 49008.16 | 32978.12 | 113.55 | 3.07 | 1108 | 745 | 3
18 | ТЕР15-05-001-03 Пост. Правит.Оренб.обл. от 15.11.10 №820-п | Остекление оконным стеклом окон с одинарным переплетом ИНДЕКС К ПОЗИЦИИ: ТЕР15-05-001-03 36 Внутренние отделочные работы- малярные и обойные работы, отделочные декоративные покрытия, стекольные, штукатурные работы ОЗП=8,78; ЭМ=4,63; ЗПМ=8,78; МАТ=4,39 НР (40 руб.): 80%=105%*(0.9*0.85) от ФОТ СП (19 руб.): 37%=55%*(0.85*0.8) от ФОТ | 100 м2 площади проемов по наружному обводу коробок | 0.02 | 11063.01 | 2174.1 | 204.74 | 25.46 | 221 | 43 | 4 | 1
19 | ТЕРр60-16-2 Пост. Правит.Оренб.обл. от 15.11.10 №820-п | Прочистка дымохода из кирпича вертикального ИНДЕКС К ПОЗИЦИИ: ТЕРр60-16-2 110 Печные работы ОЗП=8,78; ЭМ=4,28; ЗПМ=8,78; МАТ=4,19 НР (1301 руб.): 66%=78%*0.85 от ФОТ СП (986 руб.): 50%=63%*0.8 от ФОТ | 100 м дымохода | 2.56 | 1081.28 | 769.92 |  |  | 2768 | 1971
20 | ТЕР08-08-005-01 Пост. Правит.Оренб.обл. от 15.11.10 №820-п | Кладка дымовых кирпичных труб ИНДЕКС К ПОЗИЦИИ: ТЕР08-08-005-01 14 Конструкции из кирпича ОЗП=8,78; ЭМ=4,32; ЗПМ=8,78; МАТ=4,97 НР (15964 руб.): 93%=122%*(0.9*0.85) от ФОТ СП (9270 руб.): 54%=80%*(0.85*0.8) от ФОТ | 1 м3 кладки (без вычета пустот) | 12 | 6999.08 | 1190.04 | 230.21 | 49.61 | 83989 | 14280 | 2763 | 595
21 | ТЕРр61-31-1 Пост. Правит.Оренб.обл. от 15.11.10 №820-п | Оштукатуривание поверхности дымовых труб ИНДЕКС К ПОЗИЦИИ: ТЕРр61-31-1 111 Штукатурные работы ОЗП=8,78; ЭМ=4,33; ЗПМ=8,78; МАТ=3,97 НР (3861 руб.): 67%=79%*0.85 от ФОТ СП (2305 руб.): 40%=50%*0.8 от ФОТ | 100 м2 поверхности | 0.45 | 16968.95 | 12805.98 | 9.35 |  | 7636 | 5763 | 4
22 | ТЕР26-02-018-01 Пост. Правит.Оренб.обл. от 15.11.10 №820-п | Огнебиозащитное покрытие деревянных конструкций составом "ФОХ" любой модификации при помощи аэрозольно-капельного распыления для обеспечивания: первой группы огнезащитной эффективности по НПБ 251 ИНДЕКС К ПОЗИЦИИ: ТЕР26-02-018-01 66 Теплоизоляционные работы ОЗП=8,78; ЭМ=4,26; ЗПМ=8,78; МАТ=3,05 НР (7173 руб.): 77%=100%*(0.9*0.85) от ФОТ СП (4471 руб.): 48%=70%*(0.85*0.8) от ФОТ | 100 м2 обрабатываемой поверхности | 6.2 | 1866.81 | 1287.67 | 573.1 | 17.03 | 11574 | 7984 | 3553 | 106
23 | Прайс-лист В ред. пр. № 308 Минрегиона РФ | Огнебиозащитная пропитка "ФОХ" НПБ-251-98 \ цена 145:1.18:3.05=40.29\ ИНДЕКС К ПОЗИЦИИ: ТЕР26-02-018-01 66 Теплоизоляционные работы ОЗП=8,78; ЭМ=4,26; ЗПМ=8,78; МАТ=3,05 | кг | 199.6 | 122.88 |  |  |  | 24527
Раздел 2. Отвозка мусора
24 | ФССЦпг01-01-01-041 Пр.Минрегиона №354 от 20.07.11 | Погрузочные работы при автомобильных перевозках: Мусор строительный с погрузкой вручную с чердака КОЭФ. К ПОЗИЦИИ: территориальная поправка от ФЕР к ТЕР ЭМ=1,168 к расх.; ЗПМ=1,168 ИНДЕКС К ПОЗИЦИИ: ФССЦпг01-01-01-041 4 погрузка-разгрузка ОЗП=8,78 НР 0% от ФОТ СП 0% от ФОТ | 1 т груза | 8 | 377.36 | 377.36 |  |  | 3019 | 3019
25 | ФССЦпг01-01-01-041 Пр.Минрегиона №354 от 20.07.11 | Погрузочные работы при автомобильных перевозках: Мусор строительный с погрузкой вручную КОЭФ. К ПОЗИЦИИ: территориальная поправка от ФЕР к ТЕР ЭМ=1,168 к расх.; ЗПМ=1,168 ИНДЕКС К ПОЗИЦИИ: ФССЦпг01-01-01-041 4 погрузка-разгрузка ОЗП=8,78 НР 0% от ФОТ СП 0% от ФОТ | 1 т груза | 32.15 | 377.36 | 377.36 |  |  | 12132 | 12132
26 | ФССЦпг03-21-01-005 Пр.Минрегиона №354 от 20.07.11 | Перевозка грузов автомобилями-самосвалами грузоподъемностью 10 т, работающих вне карьера, на расстояние: до 5 км I класс груза КОЭФ. К ПОЗИЦИИ: ЭМ=1,168 к расх.; ЗПМ=1,168; ТЗМ=1,168 ИНДЕКС К ПОЗИЦИИ: ФССЦпг03-21-01-005 3 перевозка автомобилями ЭМ=4,36 НР 0% от ФОТ СП 0% от ФОТ | 1 т груза | 32.15 | 34.07 |  | 34.07 |  | 1095 |  | 1095
Итого прямые затраты по смете в текущих ценах | [8 empty] | 826391 | 197282 | 40740 | 1471
Итого прямые затраты по смете с учетом коэффициентов к итогам (При ремонте и реконструкции зданий и сооружений работы, аналогичные технологическим процессам в новом строительстве ОЗП=1,15; ЭМ=1,25; ЗПМ=1,25; ТЗ=1,15; ТЗМ=1,25 (Поз. 5, 10-11, 22, 6, 8, 7, 9, 23, 14-18, 20)) | [8 empty] | 853857 | 217005 | 48483 | 1833
Накладные расходы | [8 empty] | 162472
Сметная прибыль | [8 empty] | 97961
Итоги по смете:
Работы по реконструкции зданий и сооружений (усиление и замена существующих конструкций, разборка и возведение отдельных конструктивных элементов) (МДС81-33.2004 Прил.4 п.49, Прим.п.1; Письмо №АП-5536/06 Прил.1 п.49, Прим.п.1; Письмо №3757-КК/08 от 21.02.11):
Итого Поз. 1 | [8 empty] | 9002 | 8067 | 935
Накладные расходы 84% = 110%*(0.9*0.85) ФОТ (от 8 067) | [8 empty] | 6776
Сметная прибыль 48% = 70%*(0.85*0.8) ФОТ (от 8 067) | [8 empty] | 3872
Итого c накладными и см. прибылью | [8 empty] | 19650
Крыши, кровли (ремонтно-строительные) (МДС81-33.2004 Прил.5 п.8; Письмо №АП-5536/06 Прил.2 п.8; Письмо №3757-КК/08 от 21.02.11):
Итого Поз. 2-4, 13 | [8 empty] | 88216 | 32519 | 7632
Накладные расходы 71% = 83%*0.85 ФОТ (от 32 519) | [8 empty] | 23088
Сметная прибыль 52% = 65%*0.8 ФОТ (от 32 519) | [8 empty] | 16910
Итого c накладными и см. прибылью | [8 empty] | 128214
Теплоизоляционные работы (МДС81-33.2004 Прил.4 п.20, Прим.п.1; Письмо №АП-5536/06 Прил.1 п.20, Прим.п.1; Письмо №3757-КК/08 от 21.02.11):
Итого Поз. 5, 10-11, 22 | [8 empty] | 302881 | 86270 | 24149 | 106
Всего с учетом "При ремонте и реконструкции зданий и сооружений работы, аналогичные технологическим процессам в новом строительстве ОЗП=1,15; ЭМ=1,25; ЗПМ=1,25; ТЗ=1,15; ТЗМ=1,25" | [8 empty] | 321859 | 99211 | 30186 | 133
Накладные расходы 77% = 100%*(0.9*0.85) ФОТ (от 99 344) | [8 empty] | 76495
Сметная прибыль 48% = 70%*(0.85*0.8) ФОТ (от 99 344) | [8 empty] | 47685
Итого c накладными и см. прибылью | [8 empty] | 446039
Кровли (МДС81-33.2004 Прил.4 п.12, Прим.п.1; Письмо №АП-5536/06 Прил.1 п.12, Прим.п.1; Письмо №3757-КК/08 от 21.02.11):
Итого Поз. 6, 8 | [8 empty] | 59267 | 28912 | 3821 | 710
Всего с учетом "При ремонте и реконструкции зданий и сооружений работы, аналогичные технологическим процессам в новом строительстве ОЗП=1,15; ЭМ=1,25; ЗПМ=1,25; ТЗ=1,15; ТЗМ=1,25" | [8 empty] | 64559 | 33249 | 4776 | 888
Накладные расходы 92% = 120%*(0.9*0.85) ФОТ (от 34 137) | [8 empty] | 31406
Сметная прибыль 44% = 65%*(0.85*0.8) ФОТ (от 34 137) | [8 empty] | 15020
Итого c накладными и см. прибылью | [8 empty] | 110985
Строительные металлические конструкции (МДС81-33.2004 Прил.4 п.9, Прим.п.1; Письмо №АП-5536/06 Прил.1 п.9, Прим.п.1; Письмо №3757-КК/08 от 21.02.11):
Итого Поз. 7, 9, 23 | [8 empty] | 233887 | 48 | 4
Всего с учетом "При ремонте и реконструкции зданий и сооружений работы, аналогичные технологическим процессам в новом строительстве ОЗП=1,15; ЭМ=1,25; ЗПМ=1,25; ТЗ=1,15; ТЗМ=1,25" | [8 empty] | 233895 | 55 | 5
Накладные расходы 69% = 90%*(0.9*0.85) ФОТ (от 55) | [8 empty] | 38
Сметная прибыль 58% = 85%*(0.85*0.8) ФОТ (от 55) | [8 empty] | 32
Итого c накладными и см. прибылью | [8 empty] | 233965
Прочие ремонтно-строительные работы (МДС81-33.2004 Прил.5 п.19 и Письмо №ВБ-338/02 от 08.02.08; Письмо №АП-5536/06 Прил.2 п.19; Письмо №3757-КК/08 от 21.02.11):
Итого Поз. 12 | [8 empty] | 13616 | 2327 | 101 | 28
Накладные расходы 66% = 78%*0.85 ФОТ (от 2 355) | [8 empty] | 1554
Сметная прибыль 40% = 50%*0.8 ФОТ (от 2 355) | [8 empty] | 942
Итого c накладными и см. прибылью | [8 empty] | 16112
Деревянные конструкции (МДС81-33.2004 Прил.4 п.10, Прим.п.1; Письмо №АП-5536/06 Прил.1 п.10, Прим.п.1; Письмо №3757-КК/08 от 21.02.11):
Итого Поз. 14-16 | [8 empty] | 7554 | 1186 | 229 | 31
Всего с учетом "При ремонте и реконструкции зданий и сооружений работы, аналогичные технологическим процессам в новом строительстве ОЗП=1,15; ЭМ=1,25; ЗПМ=1,25; ТЗ=1,15; ТЗМ=1,25" | [8 empty] | 7789 | 1364 | 286 | 39
Накладные расходы 90% = 118%*(0.9*0.85) ФОТ (от 1 403) | [8 empty] | 1263
Сметная прибыль 43% = 63%*(0.85*0.8) ФОТ (от 1 403) | [8 empty] | 603
Итого c накладными и см. прибылью | [8 empty] | 9655
Отделочные работы (МДС81-33.2004 Прил.4 п.15, Прим.п.1; Письмо №АП-5536/06 Прил.1 п.15, Прим.п.1; Письмо №3757-КК/08 от 21.02.11):
Итого Поз. 17-18 | [8 empty] | 1329 | 788 | 7 | 1
Всего с учетом "При ремонте и реконструкции зданий и сооружений работы, аналогичные технологическим процессам в новом строительстве ОЗП=1,15; ЭМ=1,25; ЗПМ=1,25; ТЗ=1,15; ТЗМ=1,25" | [8 empty] | 1449 | 906 | 9 | 1
Накладные расходы 80% = 105%*(0.9*0.85) ФОТ (от 907) | [8 empty] | 726
Сметная прибыль 37% = 55%*(0.85*0.8) ФОТ (от 907) | [8 empty] | 336
Итого c накладными и см. прибылью | [8 empty] | 2511
Печные работы (ремонтно-строительные) (МДС81-33.2004 Прил.5 п.10; Письмо №АП-5536/06 Прил.2 п.10; Письмо №3757-КК/08 от 21.02.11):
Итого Поз. 19 | [8 empty] | 2768 | 1971
Накладные расходы 66% = 78%*0.85 ФОТ (от 1 971) | [8 empty] | 1301
Сметная прибыль 50% = 63%*0.8 ФОТ (от 1 971) | [8 empty] | 986
Итого c накладными и см. прибылью | [8 empty] | 5055
Конструкции из кирпича и блоков (МДС81-33.2004 Прил.4 п.8, Прим.п.1; Письмо №АП-5536/06 Прил.1 п.8, Прим.п.1; Письмо №3757-КК/08 от 21.02.11):
Итого Поз. 20 | [8 empty] | 83989 | 14280 | 2763 | 595
Всего с учетом "При ремонте и реконструкции зданий и сооружений работы, аналогичные технологическим процессам в новом строительстве ОЗП=1,15; ЭМ=1,25; ЗПМ=1,25; ТЗ=1,15; ТЗМ=1,25" | [8 empty] | 86822 | 16422 | 3454 | 744
Накладные расходы 93% = 122%*(0.9*0.85) ФОТ (от 17 166) | [8 empty] | 15964
Сметная прибыль 54% = 80%*(0.85*0.8) ФОТ (от 17 166) | [8 empty] | 9270
Итого c накладными и см. прибылью | [8 empty] | 112056
Штукатурные работы (ремонтно-строительные) (МДС81-33.2004 Прил.5 п.11; Письмо №АП-5536/06 Прил.2 п.11; Письмо №3757-КК/08 от 21.02.11):
Итого Поз. 21 | [8 empty] | 7636 | 5763 | 4
Накладные расходы 67% = 79%*0.85 ФОТ (от 5 763) | [8 empty] | 3861
Сметная прибыль 40% = 50%*0.8 ФОТ (от 5 763) | [8 empty] | 2305
Итого c накладными и см. прибылью | [8 empty] | 13802
Погрузо-разгрузочные работы:
Итого Поз. 24-25 | [8 empty] | 15151 | 15151
Перевозка грузов автотранспортом:
Итого Поз. 26 | [8 empty] | 1095 |  | 1095
Итого | [8 empty] | 1114290
В том числе:
Материалы | [8 empty] | 588369
Машины и механизмы | [8 empty] | 48483
ФОТ | [8 empty] | 218838
Накладные расходы | [8 empty] | 162472
Сметная прибыль | [8 empty] | 97961
Технический надзор 1,2% | [8 empty] | 13371
Итого с учетом доп. затрат в тек ценах | [8 empty] | 1127661
НДС 18% | [8 empty] | 202978.98
ВСЕГО по смете | [8 empty] | 1330639.98
Составил: ___________________________БАХАРЕВА Ю.А.
(должность, подпись, расшифровка)
Дтректор ООО"ГП": ___________________________АРЕФЬЕВА Т.В.
(должность, подпись, расшифровка)