## Локальная смета
СОГЛАСОВАНО: | [8 empty] | УТВЕРЖДАЮ:
________________ | [8 empty] | ________________
" _____ " ________________ 2011 г. | [8 empty] | "______ " _______________2011 г.
Ремонтные работы
(наименование стройки)
ЛОКАЛЬНЫЙ СМЕТНЫЙ РАСЧЕТ № 02-01-03
(локальная смета)
| на | Ремонт кровли жилого дома по ул Красноармейская,9, Ремонт жилых домов в г.Абдулино
(наименование работ и затрат, наименование объекта)
Основание:
|  | Сметная стоимость строительных работ _______________________________________________________________________________________________ |  | ___________________________805,980 |  | тыс. руб.
|  | Средства на оплату труда _______________________________________________________________________________________________ |  | ___________________________132,195 |  | тыс. руб.
|  | Сметная трудоемкость _______________________________________________________________________________________________ |  | _______________________________________________________________________________________________1312,51 |  | чел.час
Составлен(а) в текущих (прогнозных) ценах по состоянию на _______201_ г.
№ пп | Обоснование | Наименование | Ед. изм. | Кол. | Стоимость единицы, руб. |  |  |  | Общая стоимость, руб.
[5 empty] | Всего | В том числе |  |  | Всего | В том числе
[6 empty] | Осн.З/п | Эк.Маш. | З/пМех |  | Осн.З/п | Эк.Маш. | З/пМех
1 | 2 | 3 | 4 | 5 | 6 | 7 | 8 | 9 | 10 | 11 | 12 | 13
Раздел 1. Строительные работы
1 | ТЕР46-04-008-04 Пост. Правит.Оренб.обл. от 15.11.10 №820-п | Разборка покрытий кровель из волнистых и полуволнистых асбестоцементных листов ИНДЕКС К ПОЗИЦИИ: ТЕР46-04-008-04 98 Пробивка проемов, разборка ОЗП=8,78; ЭМ=4,26; ЗПМ=8,78 НР (7432 руб.): 84%=110%*(0.9*0.85) от ФОТ СП (4247 руб.): 48%=70%*(0.85*0.8) от ФОТ | 100 м2 покрытия | 6.8 | 1452 | 1301.11 | 150.89 |  | 9874 | 8848 | 1026
2 | ТЕРр58-18-3 Пост. Правит.Оренб.обл. от 15.11.10 №820-п | Смена обрешетки с прозорами из брусков толщиной 50 мм и выше ИНДЕКС К ПОЗИЦИИ: ТЕРр58-18-3 108 Крыша, кровля ОЗП=8,78; ЭМ=4,68; ЗПМ=8,78; МАТ=4,31 НР (32689 руб.): 71%=83%*0.85 от ФОТ СП (23941 руб.): 52%=65%*0.8 от ФОТ | 100 м2 сменяемой обрешетки | 6.8 | 15126.88 | 6770.78 | 251.22 |  | 102863 | 46041 | 1708
3 | ТЕРр58-05-6 Пост. Правит.Оренб.обл. от 15.11.10 №820-п | Ремонт деревянных элементов конструкций крыш выправка деревянных стропильных ног с постановкой раскосов ИНДЕКС К ПОЗИЦИИ: ТЕРр58-05-6 108 Крыша, кровля ОЗП=8,78; ЭМ=4,68; ЗПМ=8,78; МАТ=4,31 НР (1774 руб.): 71%=83%*0.85 от ФОТ СП (1299 руб.): 52%=65%*0.8 от ФОТ | 1 шт. | 20 | 474.25 | 124.94 | 137.22 |  | 9485 | 2499 | 2744
4 | ТЕР26-01-055-02 Пост. Правит.Оренб.обл. от 15.11.10 №820-п | Установка пароизоляционного слоя из пленки полиэтиленовой (без стекловолокнистых материалов) ИНДЕКС К ПОЗИЦИИ: ТЕР26-01-055-02 66 Теплоизоляционные работы ОЗП=8,78; ЭМ=4,26; ЗПМ=8,78; МАТ=3,05 НР (7933 руб.): 77%=100%*(0.9*0.85) от ФОТ СП (4945 руб.): 48%=70%*(0.85*0.8) от ФОТ | 100 м2 поверхности покрытия изоляции | 6.8 | 6536.57 | 1317.53 | 111.7 |  | 44449 | 8959 | 760
5 | ТЕР12-01-023-02 Пост. Правит.Оренб.обл. от 15.11.10 №820-п | Устройство кровли из профнастила по готовым прогонам средней сложности 731,08 = 12 041,34 - 30 x 27,91 - 128 x 81,82 ИНДЕКС К ПОЗИЦИИ: ТЕР12-01-023-02 31 Кровли из металлочерепицы ОЗП=8,78; ЭМ=4,53; ЗПМ=8,78; МАТ=3,63 НР (27751 руб.): 92%=120%*(0.9*0.85) от ФОТ СП (13272 руб.): 44%=65%*(0.85*0.8) от ФОТ | 100 м2 кровли | 6.8 | 4965.32 | 3735.8 | 605.16 | 111.86 | 33764 | 25403 | 4115 | 761
6 | ТСЦ-101-3847 Пост. Правит.Оренб.обл. от 15.11.10 №820-п | Профилированный настил оцинкованный С10-899-0,6 ИНДЕКС К ПОЗИЦИИ: ТЕР12-01-023-02 31 Кровли из металлочерепицы ОЗП=8,78; ЭМ=4,53; ЗПМ=8,78; МАТ=3,63 | т | 4.851 | 46689.28 |  |  |  | 226490
7 | ТЕР12-01-010-01 Пост. Правит.Оренб.обл. от 15.11.10 №820-п | Устройство мелких покрытий дополнительных элементов кровли из листовой оцинкованной стали ИНДЕКС К ПОЗИЦИИ: ТЕР12-01-010-01 28 Кровля (обделки, мелкие покрытия, утепление, пароизоляция, стяжки асфальтобетонные) ОЗП=8,78; ЭМ=4,4; ЗПМ=8,78; МАТ=3,86 НР (5888 руб.): 92%=120%*(0.9*0.85) от ФОТ СП (2816 руб.): 44%=65%*(0.85*0.8) от ФОТ | 100 м2 покрытия | 0.55 | 49969.05 | 10087.52 | 120.25 | 28.36 | 27483 | 5548 | 66 | 16
8 | ТЕР09-05-006-01 Пост. Правит.Оренб.обл. от 15.11.10 №820-п | Резка стального профилированного настила ИНДЕКС К ПОЗИЦИИ: ТЕР09-05-006-01 15 Строительные металлические конструкции ОЗП=8,78; ЭМ=4,68; ЗПМ=8,78; МАТ=4,22 НР (40 руб.): 69%=90%*(0.9*0.85) от ФОТ СП (34 руб.): 58%=85%*(0.85*0.8) от ФОТ | 1 м реза | 1.58 | 34.81 | 31.96 | 2.85 |  | 55 | 50 | 5
9 | ТЕРр58-02-1 Пост. Правит.Оренб.обл. от 15.11.10 №820-п | Разборка слуховых окон прямоугольных двускатных ИНДЕКС К ПОЗИЦИИ: ТЕРр58-02-1 108 Крыша, кровля ОЗП=8,78; ЭМ=4,68; ЗПМ=8,78; МАТ=4,31 НР (202 руб.): 71%=83%*0.85 от ФОТ СП (148 руб.): 52%=65%*0.8 от ФОТ | 100 окон | 0.01 | 28493.87 | 28437.9 | 55.97 |  | 285 | 284 | 1
10 | ТЕР10-01-003-01 Пост. Правит.Оренб.обл. от 15.11.10 №820-п | Устройство слуховых окон ОБС-1 ИНДЕКС К ПОЗИЦИИ: ТЕР10-01-003-01 16 Деревянные конструкции ОЗП=8,78; ЭМ=4,5; ЗПМ=8,78; МАТ=4,15 НР (632 руб.): 90%=118%*(0.9*0.85) от ФОТ СП (302 руб.): 43%=63%*(0.85*0.8) от ФОТ | 1 слуховое окно | 1 | 2122.36 | 593.18 | 114.66 | 15.54 | 2122 | 593 | 115 | 16
11 | ТСЦ-203-0177 Пост. Правит.Оренб.обл. от 15.11.10 №820-п | Окна неоткрывающиеся (глухие) одинарной конструкции с жалюзийной решеткой СГО 6-12Ж, площадь 0,65 м2 ИНДЕКС К ПОЗИЦИИ: ТЕР10-01-003-01 16 Деревянные конструкции ОЗП=8,78; ЭМ=4,5; ЗПМ=8,78; МАТ=4,15 | м2 | 0.609 | 1986.11 |  |  |  | 1210
12 | ТСЦ-101-0936 Пост. Правит.Оренб.обл. от 15.11.10 №820-п | Скобяные изделия для оконных блоков с одинарными переплетами для жилых зданий двустворных (независимо от высоты) ИНДЕКС К ПОЗИЦИИ: ТЕР10-01-003-01 16 Деревянные конструкции ОЗП=8,78; ЭМ=4,5; ЗПМ=8,78; МАТ=4,15 | компл. | 1 | 442.93 |  |  |  | 443
13 | ТЕР15-04-025-05 Пост. Правит.Оренб.обл. от 15.11.10 №820-п | Улучшенная окраска масляными составами по дереву заполнений проемов оконных К=2.5 КОЭФ. К ПОЗИЦИИ: Новый коэффициент ПЗ=2,5 (ОЗП=2,5; ЭМ=2,5 к расх.; ЗПМ=2,5; МАТ=2,5 к расх.; ТЗ=2,5; ТЗМ=2,5) ИНДЕКС К ПОЗИЦИИ: ТЕР15-04-025-05 36 Внутренние отделочные работы- малярные и обойные работы, отделочные декоративные покрытия, стекольные, штукатурные работы ОЗП=8,78; ЭМ=4,63; ЗПМ=8,78; МАТ=4,39 НР (343 руб.): 80%=105%*(0.9*0.85) от ФОТ СП (159 руб.): 37%=55%*(0.85*0.8) от ФОТ | 100 м2 окрашиваемой поверхности | 0.0113 | 49008.16 | 32978.12 | 113.55 | 3.07 | 554 | 373 | 1
14 | ТЕР15-05-001-03 Пост. Правит.Оренб.обл. от 15.11.10 №820-п | Остекление оконным стеклом окон с одинарным переплетом ИНДЕКС К ПОЗИЦИИ: ТЕР15-05-001-03 36 Внутренние отделочные работы- малярные и обойные работы, отделочные декоративные покрытия, стекольные, штукатурные работы ОЗП=8,78; ЭМ=4,63; ЗПМ=8,78; МАТ=4,39 НР (20 руб.): 80%=105%*(0.9*0.85) от ФОТ СП (9 руб.): 37%=55%*(0.85*0.8) от ФОТ | 100 м2 площади проемов по наружному обводу коробок | 0.01 | 11063.01 | 2174.1 | 204.74 | 25.46 | 111 | 22 | 2
15 | ТЕР26-02-018-01 Пост. Правит.Оренб.обл. от 15.11.10 №820-п | Огнебиозащитное покрытие деревянных конструкций составом "ФОХ" любой модификации при помощи аэрозольно-капельного распыления для обеспечивания: первой группы огнезащитной эффективности по НПБ 251 ИНДЕКС К ПОЗИЦИИ: ТЕР26-02-018-01 66 Теплоизоляционные работы ОЗП=8,78; ЭМ=4,26; ЗПМ=8,78; МАТ=3,05 НР (7865 руб.): 77%=100%*(0.9*0.85) от ФОТ СП (4903 руб.): 48%=70%*(0.85*0.8) от ФОТ | 100 м2 обрабатываемой поверхности | 6.8 | 1866.81 | 1287.67 | 573.1 | 17.03 | 12694 | 8756 | 3897 | 116
16 | Прайс-лист В ред. пр. № 308 Минрегиона РФ | Огнебиозащитная пропитка "ФОХ" НПБ-251-98 \ цена 145:1.18:3=40.96\ ИНДЕКС К ПОЗИЦИИ: ТЕР26-02-018-01 66 Теплоизоляционные работы ОЗП=8,78; ЭМ=4,26; ЗПМ=8,78; МАТ=3,05 | кг | 219 | 124.93 |  |  |  | 27360
Раздел 2. Отвозка мусора
17 | ФССЦпг01-01-01-041 Пр.Минрегиона №354 от 20.07.11 | Погрузочные работы при автомобильных перевозках: Мусор строительный с погрузкой вручную с чердака КОЭФ. К ПОЗИЦИИ: территориальная поправка от ФЕР к ТЕР ЭМ=1,168 к расх.; ЗПМ=1,168 ИНДЕКС К ПОЗИЦИИ: ФССЦпг01-01-01-041 4 погрузка-разгрузка ОЗП=8,78 НР 0% от ФОТ СП 0% от ФОТ | 1 т груза | 10 | 377.36 | 377.36 |  |  | 3774 | 3774
18 | ФССЦпг01-01-01-041 Пр.Минрегиона №354 от 20.07.11 | Погрузочные работы при автомобильных перевозках: Мусор строительный с погрузкой вручную КОЭФ. К ПОЗИЦИИ: территориальная поправка от ФЕР к ТЕР ЭМ=1,168 к расх.; ЗПМ=1,168 ИНДЕКС К ПОЗИЦИИ: ФССЦпг01-01-01-041 4 погрузка-разгрузка ОЗП=8,78 НР 0% от ФОТ СП 0% от ФОТ | 1 т груза | 33 | 377.36 | 377.36 |  |  | 12453 | 12453
19 | ФССЦпг03-21-01-005 Пр.Минрегиона №354 от 20.07.11 | Перевозка грузов автомобилями-самосвалами грузоподъемностью 10 т, работающих вне карьера, на расстояние: до 5 км I класс груза КОЭФ. К ПОЗИЦИИ: ЭМ=1,168 к расх.; ЗПМ=1,168; ТЗМ=1,168 ИНДЕКС К ПОЗИЦИИ: ФССЦпг03-21-01-005 3 перевозка автомобилями ЭМ=4,36 НР 0% от ФОТ СП 0% от ФОТ | 1 т груза | 33 | 34.07 |  | 34.07 |  | 1124 |  | 1124
Итого прямые затраты по смете в текущих ценах | [8 empty] | 516593 | 123603 | 15564 | 909
Итого прямые затраты по смете с учетом коэффициентов к итогам (При ремонте и реконструкции зданий и сооружений работы, аналогичные технологическим процессам в новом строительстве ОЗП=1,15; ЭМ=1,25; ЗПМ=1,25; ТЗ=1,15; ТЗМ=1,25 (Поз. 4, 15, 5, 7, 6, 8, 16, 10-14)) | [8 empty] | 526289 | 131059 | 17804 | 1136
Накладные расходы | [8 empty] | 92570
Сметная прибыль | [8 empty] | 56076
Итоги по смете:
Работы по реконструкции зданий и сооружений (усиление и замена существующих конструкций, разборка и возведение отдельных конструктивных элементов) (МДС81-33.2004 Прил.4 п.49, Прим.п.1; Письмо №АП-5536/06 Прил.1 п.49, Прим.п.1; Письмо №3757-КК/08 от 21.02.11):
Итого Поз. 1 | [8 empty] | 9874 | 8848 | 1026
Накладные расходы 84% = 110%*(0.9*0.85) ФОТ (от 8 848) | [8 empty] | 7432
Сметная прибыль 48% = 70%*(0.85*0.8) ФОТ (от 8 848) | [8 empty] | 4247
Итого c накладными и см. прибылью | [8 empty] | 21553
Крыши, кровли (ремонтно-строительные) (МДС81-33.2004 Прил.5 п.8; Письмо №АП-5536/06 Прил.2 п.8; Письмо №3757-КК/08 от 21.02.11):
Итого Поз. 2-3, 9 | [8 empty] | 112633 | 48824 | 4453
Накладные расходы 71% = 83%*0.85 ФОТ (от 48 824) | [8 empty] | 34665
Сметная прибыль 52% = 65%*0.8 ФОТ (от 48 824) | [8 empty] | 25388
Итого c накладными и см. прибылью | [8 empty] | 172686
Теплоизоляционные работы (МДС81-33.2004 Прил.4 п.20, Прим.п.1; Письмо №АП-5536/06 Прил.1 п.20, Прим.п.1; Письмо №3757-КК/08 от 21.02.11):
Итого Поз. 4, 15 | [8 empty] | 57143 | 17715 | 4657 | 116
Всего с учетом "При ремонте и реконструкции зданий и сооружений работы, аналогичные технологическим процессам в новом строительстве ОЗП=1,15; ЭМ=1,25; ЗПМ=1,25; ТЗ=1,15; ТЗМ=1,25" | [8 empty] | 60964 | 20372 | 5821 | 145
Накладные расходы 77% = 100%*(0.9*0.85) ФОТ (от 20 517) | [8 empty] | 15798
Сметная прибыль 48% = 70%*(0.85*0.8) ФОТ (от 20 517) | [8 empty] | 9848
Итого c накладными и см. прибылью | [8 empty] | 86610
Кровли (МДС81-33.2004 Прил.4 п.12, Прим.п.1; Письмо №АП-5536/06 Прил.1 п.12, Прим.п.1; Письмо №3757-КК/08 от 21.02.11):
Итого Поз. 5, 7 | [8 empty] | 61247 | 30951 | 4181 | 777
Всего с учетом "При ремонте и реконструкции зданий и сооружений работы, аналогичные технологическим процессам в новом строительстве ОЗП=1,15; ЭМ=1,25; ЗПМ=1,25; ТЗ=1,15; ТЗМ=1,25" | [8 empty] | 66935 | 35594 | 5226 | 971
Накладные расходы 92% = 120%*(0.9*0.85) ФОТ (от 36 565) | [8 empty] | 33640
Сметная прибыль 44% = 65%*(0.85*0.8) ФОТ (от 36 565) | [8 empty] | 16089
Итого c накладными и см. прибылью | [8 empty] | 116664
Строительные металлические конструкции (МДС81-33.2004 Прил.4 п.9, Прим.п.1; Письмо №АП-5536/06 Прил.1 п.9, Прим.п.1; Письмо №3757-КК/08 от 21.02.11):
Итого Поз. 6, 8, 16 | [8 empty] | 253905 | 50 | 5
Всего с учетом "При ремонте и реконструкции зданий и сооружений работы, аналогичные технологическим процессам в новом строительстве ОЗП=1,15; ЭМ=1,25; ЗПМ=1,25; ТЗ=1,15; ТЗМ=1,25" | [8 empty] | 253914 | 58 | 6
Накладные расходы 69% = 90%*(0.9*0.85) ФОТ (от 58) | [8 empty] | 40
Сметная прибыль 58% = 85%*(0.85*0.8) ФОТ (от 58) | [8 empty] | 34
Итого c накладными и см. прибылью | [8 empty] | 253988
Деревянные конструкции (МДС81-33.2004 Прил.4 п.10, Прим.п.1; Письмо №АП-5536/06 Прил.1 п.10, Прим.п.1; Письмо №3757-КК/08 от 21.02.11):
Итого Поз. 10-12 | [8 empty] | 3775 | 593 | 115 | 16
Всего с учетом "При ремонте и реконструкции зданий и сооружений работы, аналогичные технологическим процессам в новом строительстве ОЗП=1,15; ЭМ=1,25; ЗПМ=1,25; ТЗ=1,15; ТЗМ=1,25" | [8 empty] | 3893 | 682 | 144 | 20
Накладные расходы 90% = 118%*(0.9*0.85) ФОТ (от 702) | [8 empty] | 632
Сметная прибыль 43% = 63%*(0.85*0.8) ФОТ (от 702) | [8 empty] | 302
Итого c накладными и см. прибылью | [8 empty] | 4827
Отделочные работы (МДС81-33.2004 Прил.4 п.15, Прим.п.1; Письмо №АП-5536/06 Прил.1 п.15, Прим.п.1; Письмо №3757-КК/08 от 21.02.11):
Итого Поз. 13-14 | [8 empty] | 665 | 395 | 3
Всего с учетом "При ремонте и реконструкции зданий и сооружений работы, аналогичные технологическим процессам в новом строительстве ОЗП=1,15; ЭМ=1,25; ЗПМ=1,25; ТЗ=1,15; ТЗМ=1,25" | [8 empty] | 725 | 454 | 4
Накладные расходы 80% = 105%*(0.9*0.85) ФОТ (от 454) | [8 empty] | 363
Сметная прибыль 37% = 55%*(0.85*0.8) ФОТ (от 454) | [8 empty] | 168
Итого c накладными и см. прибылью | [8 empty] | 1256
Погрузо-разгрузочные работы:
Итого Поз. 17-18 | [8 empty] | 16227 | 16227
Перевозка грузов автотранспортом:
Итого Поз. 19 | [8 empty] | 1124 |  | 1124
Итого | [8 empty] | 674935
В том числе:
Материалы | [8 empty] | 377426
Машины и механизмы | [8 empty] | 17804
ФОТ | [8 empty] | 132195
Накладные расходы | [8 empty] | 92570
Сметная прибыль | [8 empty] | 56076
Технический надзор 1,2% | [8 empty] | 8099
Итого с учетом доп. затрат в тек ценах | [8 empty] | 683034
НДС 18% | [8 empty] | 122946.12
ВСЕГО по смете | [8 empty] | 805980.12
Составил: ___________________________БАХАРЕВА Ю.А.
(должность, подпись, расшифровка)
Директор ООО"ГП": ___________________________АРЕФЬЕВА Т.В.
(должность, подпись, расшифровка)